## Sheet1
Designator | Part Number | Description
U1 | LT8570EDD-1#PBF | SEPIC Converter IC
U2 | INA181A2IDBVT | Current Sense Amplifier
D1 | ES3D-E3/57T | Power Diode
D2 | plva650a | 5V Zener
L1 | PCSDR127-331M-RC | 330u Inductor
L2 | P0351NLT | Common Mode Choke
L3 | PCSDR127-331M-RC | 330u Inductor
R1 | RC0603FR-071RL | 1R 0603 Shunt Resistor
R2 | RC0603FR-0710KL | 10k 0603 Resistor
R3 | RC0603FR-07100KL | 100k 0603 Resistor
R4 | RC0603FR-0747KL | 47k 0603 Resistor
R5 | RC0603FR-070RL | 0R 0603 Resistor
R6 | RC0603FR-07100KL | 100k 0603 Resistor
R7 | RC0603FR-0710KL | 10k 0603 Resistor
C1 | GRM32ER71J106KA12L | 4u7 1206 Ceramic Cap
C2 | GRM32ER71J106KA12L | 4u7 1206 Ceramic Cap
C3 | EEUFR1H221B | 100u Electrolytic Cap
C4 | EEUFR1H221B | 100u Electrolytic Cap
C5 | GRM32ER71J106KA12L | 4u7 1206 Ceramic Cap
C6 | CL21A226MQQNNNG | 1u 0805 Ceramic Cap
C7 | CL21A226MQQNNNG | 1u 0805Ceramic Cap
C8 | CL21A224MQQNNNG | 220n 0603 Ceramic Cap
C9 | CL21A471MQQNNNG | 47p 0603 Ceramic Cap
C10 | N/A | Do Not Populate
J1 | TSW-102-07-L-S | Connector to Light Engine
J2 | PJ-002BH-SMT-TR | Input Connector (Barrel Jack)
J3 | TSW-102-07-L-S | Connector to Variable Resistor